## PickAndPlace_PCB1_2026_09_29
Designator | Device | Footprint | Mid X | Mid Y | Ref X | Ref Y | Pad X | Pad Y | Pins | Layer | Rotation | SMD | Comment | Name
C1 | CL10B104KO8NNNC | C0603 | 31.242mm | -7.62mm | 31.242mm | -7.62mm | 30.542mm | -7.62mm | 2 | T | 0 | Yes | 100nF | 100nF
CN1 | XDWF-0910-04P | CONN-SMD_XDWF-0910-04P | 45.72mm | -5.842mm | 45.72mm | -5.842mm | 43.782mm | -7.342mm | 6 | T | 90 | Yes | XDWF-0910-04P | XDWF-0910-04P
FPC1 | F0504-H-05-10G-R | FFC-SMD_5P-P0.50_XFCN_F0504-H-05-10G-R | 46.863mm | -18.161mm | 46.863mm | -18.161mm | 45.613mm | -19.161mm | 7 | T | 90 | Yes | F0504-H-05-10G-R | F0504-H-05-10G-R
H1 | PZ254V-11-03P | HDR-TH_3P-P2.54-V-M_PZ254V-11-03P | 31.623mm | -3.429mm | 31.623mm | -3.429mm | 29.083mm | -3.429mm | 3 | T | 0 | No | PZ254V-11-03P | PZ254V-11-03P
Q1 | SI1967DH-T1-GE3 | SOT-363_L2.0-W1.3-P0.65-LS2.1-BL | 34.29mm | -22.606mm | 34.29mm | -22.606mm | 35.28mm | -23.256mm | 6 | T | 90 | Yes | SI1967DH-T1-GE3 | SI1967DH-T1-GE3
RN1 | YC122-JR-0710KL | RES-ARRAY-SMD_0404-4P-L1.0-W1.0-BL | 30.099mm | -22.479mm | 30.099mm | -22.479mm | 30.434mm | -22.029mm | 4 | T | 180 | Yes | 10kΩ | 10kΩ
U1 | CH32V003A4M6 | SOIC-16_L9.9-W3.9-P1.27-LS6.0-BL | 33.782mm | -16.129mm | 33.782mm | -16.129mm | 29.337mm | -18.865mm | 16 | T | 0 | Yes | CH32V003A4M6 | CH32V003A4M6